## BOM_Board_ESP_AI_PCB_ESP_AI_202
No. | Quantity | Comment | Designator | Footprint | Value | Manufacturer Part | Manufacturer | Supplier Part | Supplier | Name
1 | 7 | 10uF | C2,C3,C7,C8,C9,C10,C16 | C0603 | 10uF | CL10A106KP8NNNC | SAMSUNG(三星) | C19702 | LCSC | 10uF
2 | 6 | 100nF | C4,C6,C11,C13,C14,C17 | C0603 | 100nF | CC0603KRX7R9BB104 | YAGEO(国巨) | C14663 | LCSC | 100nF
3 | 1 | 22pF | C5 | C0603 | 22pF | CL10C220JB8NNNC | SAMSUNG(三星) | C1653 | LCSC | 22pF
4 | 1 | 1uF | C12 | C0603 | 1uF | CL10A105KB8NNNC | SAMSUNG(三星) | C15849 | LCSC | 1uF
5 | 2 | 220pF | C18,C19 | C0603 | 220pF | CL10B221KB8NNNC | SAMSUNG(三星) | C1603 | LCSC | 220pF
6 | 1 | HCZZ0021-4 | CN4 | CONN-SMD_HCZZ0021-4 |  | HCZZ0021-4 | HC(虹成电子) | C7433709 | LCSC | HCZZ0021-4
7 | 1 | B5819W SL | D2 | SOD-123_L2.7-W1.6-LS3.7-RD-1 |  | B5819W SL | CJ(江苏长电/长晶) | C8598 | LCSC | B5819W SL
8 | 1 | JK-SMD0603-100L | F2 | F0603 |  | JK-SMD0603-100L | JK(金科) | C516069 | LCSC | JK-SMD0603-100L
9 | 1 | PZ254-2-11-S | HDR1 | HDR-SMD_22P-P2.54-V-M-R2-C11-S7.5 |  | PZ254-2-11-S | HCTL(华灿天禄) | C3294469 | LCSC | PZ254-2-11-S
10 | 1 | 2.2uH | L1 | IND-SMD_L4.0-W4.0 | 2.2uH | SPH4018H2R2MT | Sunlord(顺络) | C370436 | LCSC | 2.2uH
11 | 2 | KT-0603R | LED1,LED2 | LED0603-RD |  | KT-0603R | KENTO | C2286 | LCSC | KT-0603R
12 | 4 | M3螺丝 | M1,M2,M3,M4 | M3*5安装孔
13 | 1 | AO3401A | Q1 | SOT-23_L2.9-W1.3-P1.90-LS2.4-BR |  | AO3401A | AOS | C15127 | LCSC | AO3401A
14 | 2 | SS8050 | Q2,Q3 | SOT-23-3_L2.9-W1.3-P1.90-LS2.4-BR |  | SS8050 | CJ(江苏长电/长晶) | C2150 | LCSC | SS8050
15 | 7 | 5.1kΩ | R1,R2,R6,R7,R12,R45,R46 | R0603 | 5.1kΩ | 0603WAF5101T5E | UNI-ROYAL(厚声) | C23186 | LCSC | 5.1kΩ
16 | 4 | 100kΩ | R3,R4,R20,R48 | R0603 | 100kΩ | 0603WAF1003T5E | UNI-ROYAL(厚声) | C25803 | LCSC | 100kΩ
17 | 14 | 0Ω | R8,R15,R17,R18,R21,R23,R35,R36,R37,R38,R39,R42,R43,R44 | R0603 | 0Ω | 0603WAF0000T5E | UNI-ROYAL(厚声) | C21189 | LCSC | 0Ω
18 | 1 | 1kΩ | R9 | R0603 | 1kΩ | 0603WAF1001T5E | UNI-ROYAL(厚声) | C21190 | LCSC | 1kΩ
19 | 9 | 10kΩ | R10,R16,R19,R26,R29,R30,R32,R33,R34 | R0603 | 10kΩ | 0603WAF1002T5E | UNI-ROYAL(厚声) | C25804 | LCSC | 10kΩ
20 | 1 | 680kΩ | R11 | R0603 | 680kΩ | 0603WAF6803T5E | UNI-ROYAL(厚声) | C25822 | LCSC | 680kΩ
21 | 1 | 150kΩ | R14 | R0603 | 150kΩ | 0603WAF1503T5E | UNI-ROYAL(厚声) | C22807 | LCSC | 150kΩ
22 | 1 | 300kΩ | R47 | R0603 | 300kΩ | 0603WAF3003T5E | UNI-ROYAL(厚声) | C23024 | LCSC | 300kΩ
23 | 2 | TS24CA | SW2,SW3 | SW-SMD_TS24CA |  | TS24CA | SHOU HAN(首韩) | C393942 | LCSC | TS24CA
24 | 1 | MST22D18G2 125 | SW4 | SW-SMD_MST22D18G2 |  | MST22D18G2 125 | SHOU HAN(首韩) | C2906280 | LCSC | MST22D18G2 125
25 | 2 | 24018-UCAF001-A | U1,U9 | TYPE-C-USB-SMD_CF003 |  | 24018-UCAF001-A | MINTRON(明硕) | C3148202 | LCSC | 24018-UCAF001-A
26 | 1 | AP5056 | U2 | SOP-8_L4.9-W3.9-P1.27-LS6.0-BL-EP |  | AP5056 | chipown(芯朋微电子) | C81910 | LCSC | AP5056
27 | 1 | ETA3409S2F | U3 | SOT-23-5_L2.9-W1.6-P0.95-LS2.8-BL |  | ETA3409S2F | ETA(钰泰） | C7465553 | LCSC | ETA3409S2F
28 | 1 | 19-217/GHC-YR1S2/6T | U4 | LED0603-RD_GREEN |  | 19-217/GHC-YR1S2/6T | EVERLIGHT(亿光) | C2986059 | LCSC | 19-217/GHC-YR1S2/6T
29 | 1 | ESP32-S3-WROOM-1-N16R8 | U5 | WIRELM-SMD_ESP32-S3-WROOM-1 |  | ESP32-S3-WROOM-1-N16R8 | ESPRESSIF(乐鑫) | C2913202 | LCSC | ESP32-S3-WROOM-1-N16R8
30 | 1 | CH340C | U6 | SOP-16_L10.0-W3.9-P1.27-LS6.0-BL |  | CH340C | WCH(南京沁恒) | C84681 | LCSC | CH340C
31 | 1 | EV_INMP441 | U7 | MID-SMD_L4.7-W3.8_INMP441ACEZ |  | EV_INMP441 | TDK InvenSense(应美盛) | C19446972 | LCSC | EV_INMP441
32 | 1 | MAX98357AETE+T | U8 | TQFN-16_L3.0-W3.0-P0.50-BL-EP1.5 |  | MAX98357AETE+T | ADI(亚德诺)/MAXIM(美信) | C910544 | LCSC | MAX98357AETE+T
33 | 3 | HCZZ0021-3 | U10,U11,U12 | CONN-SMD_HCZZ0021-3 |  | HCZZ0021-3 | HC(虹成电子) | C7433708 | LCSC | HCZZ0021-3
34 | 2 | HCZZ0015-2 | U13,U14 | CONN-SMD_HCZZ0015-2 |  | HCZZ0015-2 | HC(虹成电子) | C7433468 | LCSC | HCZZ0015-2